## Electrical+Optical
C-frame | Tn-Q02-UX |  |  | Optical fibre (attenuation) |  |  |  |  | HV | HV | Low voltage
[9 empty] | Cabel con. | 1800V | 7V/4,1 A | 7V/2,1 A
N | Layer | Quarter | Module | Colour | dBm | dB | dBm | dB |  | Imax , nA | "+6V" | "-6V"
1 | L0(X) | 2 (U) | M153 | blue | -32.33 | -5.9 |  |  | OK | 0.3 | 6.28 | -6.65
2 | L0(X) | 2 (U) | M011 | orange | -33.56 | -7.16 |  |  | OK | 0.7 | 6.29 | -6.65
3 | L0(X) | 2 (U) | M006 | green | -30.54 | -4.14 |  |  | OK | 0.4 | 6.26 | -6.65
4 | L0(X) | 2 (U) | M008 | brown | -29.55 | -3.15 |  |  | OK | 0.5 | 6.28 | -6.66
5 | L0(X) | 2 (U) | M009 | grey | -28.18 | -1.76 |  |  | OK | 0.3 | 6.29 | -6.65
6 | L0(X) | 2 (U) | M010 | white | -28.59 | -2.18 |  |  | OK | 0.6 | 6.28 | -6.66
7 | L0(X) | 2 (U) | M154 | red | -27.46 | -1.06 |  |  | OK | 0.2 | 6.28 | -6.65
8 | L0(X) | 2 (U) | WAR004 | blac2 | -26.78 | -0.38 |  |  | OK | 0.6 | 6.28 | -6.65
9 | L0(X) | 2 (U) | WAR089 | yellow | -29.05 | -2.65 |  |  | OK | 0.3 | 6.3 | -6.65
|  |  |  | max | -26.78 | -0.38 | 0 | 0 |  | 0.2 | 6.3 | -6.65
|  |  |  | min | -33.56 | -7.16 | 0 | 0 |  | 0.7 | 6.26 | -6.66
-6H<-->-6R
1 | L0(X) | 0 (L) | M153 | blue | -25.15 | 1.26 |  |  | OK | 0.4 | 6.18 | -6.64
2 | L0(X) | 0 (L) | M004 | orange | -25.89 | 0.52 |  |  | OK | 0.5 | 6.26 | -6.64
3 | L0(X) | 0 (L) | M006 | green | -23.82 | 2.58 |  |  | OK | 0.4 | 6.29 | -6.63
4 | L0(X) | 0 (L) | M008 | brown | -26.18 | 0.22 |  |  | OK | 0.4 | 6.29 | -6.65
5 | L0(X) | 0 (L) | M009 | grey | -25.62 | 0.78 |  |  | OK | 0.3 | 6.29 | -6.64
6 | L0(X) | 0 (L) | M010 | white | -24.84 | 1.56 |  |  | OK | 0.4 | 6.25 | -6.64
7 | L0(X) | 0 (L) | M154 | red | -24.86 | 1.55 |  |  | OK | 0.2 | 6.24 | -6.64
8 | L0(X) | 0 (L) | WAR045 | blac2 | -25.28 | 1.13 |  |  | OK | 0.4 | 6.28 | -6.64
9 | L0(X) | 0 (L) | WAR105 | yellow | -25.08 | 1.33 |  |  | OK | 0.4 | 6.29 | -6.64
|  |  |  | max | -26.18 | 0.22 | 0 | 0 |  | 0.2 | 6.18 | -6.65
|  |  |  | min | -23.82 | 2.58 | 0 | 0 |  | 0.5 | 6.29 | -6.63
1 | L1(U) | 2 (U) | M | blue | -25.79 | 0.64 |  |  | OK | 0.2 | 6.27 | -6.65
2 | L1(U) | 2 (U) | M | orange | -26.32 | 0.09 |  |  | OK | 0.5 | 6.27 | -6.65
3 | L1(U) | 2 (U) | M | green | -24.83 | 1.57 |  |  | OK | 0.2 | 6.27 | -6.64
4 | L1(U) | 2 (U) | M | brown | -25.77 | 0.67 |  |  | FE-4-P1 | 0.8 | 6.27 | -6.65
5 | L1(U) | 2 (U) | M | grey | -23.77 | 2.64 |  |  | OK | 0.2 | 6.24 | -6.63
6 | L1(U) | 2 (U) | M | white | -25.92 | 0.49 |  |  | OK | 0.3 | 6.28 | -6.65
7 | L1(U) | 2 (U) | M | red | -24.6 | 1.81 |  |  | OK | 0.2 | 6.26 | -6.65
8 | L1(U) | 2 (U) | W | blac2 | -25.18 | 1.22 |  |  | OK | 0.3 | 6.27 | -6.65
9 | L1(U) | 2 (U) | W | yellow | -25.07 | 1.34 |  |  | OK | 0.2 | 6.26 | -6.65
|  |  |  | max | -26.32 | 0.09 | 0 | 0 |  | 0.2 | 6.24 | -6.65
|  |  |  | min | -23.77 | 2.64 | 0 | 0 |  | 0.8 | 6.28 | -6.63
-6H<-->-6R
1 | L1(U) | 0 (L) | M | blue | -26.4 | 0.01 |  |  | OK | 0.3 | 6.27 | -6.64
2 | L1(U) | 0 (L) | M | orange | -26.62 | -0.22 |  |  | OK | 0.5 | 6.29 | -6.64
3 | L1(U) | 0 (L) | M | green | -26.66 | -0.26 |  |  | OK | 0.3 | 6.29 | -6.64
4 | L1(U) | 0 (L) | M | brown | -24.59 | 1.85 |  |  | OK | 0.4 | 6.29 | -6.64
5 | L1(U) | 0 (L) | M | grey | -25.03 | 1.31 |  |  | OK | 0.2 | 6.25 | -6.64
6 | L1(U) | 0 (L) | M | white | -24.02 | 2.39 |  |  | OK | 0.4 | 6.29 | -6.64
7 | L1(U) | 0 (L) | M | red | -23.99 | 2.43 |  |  | OK | 0.2 | 6.28 | -6.64
8 | L1(U) | 0 (L) | W | blac2 | -25.75 | 0.65 |  |  | OK | 0.3 | 6.29 | -6.64
9 | L1(U) | 0 (L) | W | yellow | -25.13 | 1.27 |  |  | FE-9-P2 | 0.2 | 6.29 | -6.62
|  |  |  | max | -26.66 | -0.26 | 0 | 0 |  | 0.2 | 6.25 | -6.64
|  |  |  | min | -23.99 | 2.43 | 0 | 0 |  | 0.5 | 6.29 | -6.62
Note on D5: Iuri Bagaturia: M004 <----> M011
Note on K31: Iuri Bagaturia: no conection.
Note on K48: Iuri Bagaturia: no conection.
Note on L31: Iuri Bagaturia: 1800 V --> 1800 V ???
Note on L48: Iuri Bagaturia: 1800 V --> 1500 V

## GasTightness
[10 empty] | Layer > | L0(X) | [8 empty] | L1(U)
Layer > | L0(X) | L0(X) | L0(X) | L0(X) | L1(U) | L1(U) | L1(U) | L1(U) |  | Nmeas. > | 1 | 7 | 3 | 4 | 5 | 6 | 7 | 8 | 9 | 1 | 2 | 3 | 4 | 5 | 6 | 7 | 8 | 9
Tube > | F-Low | S-Low | F-Up | S-Up | F-Low | S-Low | F-Up | S-Up |  | Time | L0(X) 1: Pressure , mb |  | dP/dt , mb/sec
Time, sec | P , mb | P , mb | P , mb | P , mb | P , mb | P , mb | P , mb | P , mb | min | sec | M153 | M011 | M006 | M008 | M009 | M010 | M154 | war004/045 | war089/105 | M | M | M | M | M | M | M | war/ | war/ |  | M153 | M011 | M006 | M008 | M009 | M010 | M154 | war/ | war/ | M | M | M | M | M | M | M | war/ | war/
0 | 10.6 | 9.3 | 10.4 | 10.5 | 9.6 | 11.8 | 11.5 | 9.9 |  | 0 | L0(X) 1: 5.2; L0(X) 7: 5.4; L0(X) 3: 5.4; L0(X) 4: 5.7; L0(X) 5: 5.4; L0(X) 6: 5.3; L0(X) 7: 5.4; L0(X) 8: 5.3; L0(X) 9: 5.3 |  | 0 | 0 | 0 | 0 | 0 | 0 | 0 | 0.01 | 0 | 0.01 | 0 | 0 | 0 | 0 | 0 | 0 | 0 | 0
10 | 10.6 | 9.3 | 10.4 | 10.5 | 9.5 | 11.8 | 11.5 | 9.9 |  | 10 | L0(X) 1: 5.2; L0(X) 7: 5.4; L0(X) 3: 5.4; L0(X) 4: 5.7; L0(X) 5: 5.4; L0(X) 6: 5.3; L0(X) 7: 5.4; L0(X) 8: 5.2; L0(X) 9: 5.2 |  | 0 | 0 | 0 | 0 | 0 | 0 | 0 | 0.01 | 0 | 0.01 | 0 | 0 | 0 | 0 | 0 | 0 | 0 | 0
20 | 10.5 | 9.3 | 10.3 | 10.5 | 9.4 | 11.8 | 11.5 | 9.9 |  | 20 | L0(X) 1: 5.2; L0(X) 7: 5.4; L0(X) 3: 5.4; L0(X) 4: 5.7; L0(X) 5: 5.4; L0(X) 6: 5.3; L0(X) 7: 5.4; L0(X) 8: 5.1; L0(X) 9: 5.1 |  | 0.005 | 0.005 | 0 | 0 | 0 | 0 | 0.005 | 0.01 | 0 | 0.01 | 0 | 0 | 0 | 0 | 0 | 0 | 0 | 0
30 | 10.5 | 9.3 | 10.3 | 10.5 | 9.3 | 11.7 | 11.4 | 9.9 |  | 30 | L0(X) 1: 5.15; L0(X) 7: 5.35; L0(X) 3: 5.4; L0(X) 4: 5.7; L0(X) 5: 5.4; L0(X) 6: 5.3; L0(X) 7: 5.35; L0(X) 8: 5; L0(X) 9: 5 |  | 0.005 | 0.005 | 0 | 0 | 0 | 0 | 0.005 | 0.01 | 0 | 0.01 | 0 | 0 | 0 | 0 | 0 | 0 | 0 | 0
40 | 10.5 | 9.2 | 10.3 | 10.5 | 9.3 | 11.7 | 11.4 | 9.9 |  | 40 | L0(X) 1: 5.1; L0(X) 7: 5.3; L0(X) 3: 5.4; L0(X) 4: 5.7; L0(X) 5: 5.4; L0(X) 6: 5.3; L0(X) 7: 5.3; L0(X) 8: 4.9; L0(X) 9: 4.9 |  | 0 | 0 | 0 | 0 | 0 | 0.005 | 0 | 0.01 | 0 | 0.01 | 0 | 0 | 0 | 0 | 0 | 0 | 0 | 0
50 | 10.5 | 9.2 | 10.3 | 10.5 | 9.2 | 11.7 | 11.4 | 9.9 |  | 50 | L0(X) 1: 5.1; L0(X) 7: 5.3; L0(X) 3: 5.4; L0(X) 4: 5.7; L0(X) 5: 5.4; L0(X) 6: 5.25; L0(X) 7: 5.3; L0(X) 8: 4.8; L0(X) 9: 4.8 |  | 0 | 0 | 0 | 0 | 0 | 0.005 | 0 | 0.01 | 0 | 0.005 | 0 | 0 | 0 | 0 | 0 | 0 | 0 | 0
60 | 10.4 | 9.2 | 10.3 | 10.5 | 9.15 | 11.7 | 11.4 | 9.8 | 1 | 60 | L0(X) 1: 5.1; L0(X) 7: 5.3; L0(X) 3: 5.4; L0(X) 4: 5.7; L0(X) 5: 5.4; L0(X) 6: 5.2; L0(X) 7: 5.3; L0(X) 8: 4.7; L0(X) 9: 4.75 |  | 0 | 0 | 0.0016667 | 0 | 0.0033333 | 0 | 0 | 0.01 | 0 | 0.0083333 | 0 | 0 | 0 | 0 | 0 | 0 | 0 | 0
90 | 10.4 | 9.1 | 10.3 | 10.4 | 8.9 | 11.6 | 11.4 | 9.8 |  | 90 | L0(X) 1: 5.1; L0(X) 7: 5.3; L0(X) 3: 5.35; L0(X) 4: 5.7; L0(X) 5: 5.3; L0(X) 6: 5.2; L0(X) 7: 5.3; L0(X) 8: 4.4; L0(X) 9: 4.5 |  | 0.0033333 | 0.0033333 | 0.0016667 | 0.0033333 | 0 | 0.0033333 | 0.0033333 | 0.0083333 | 0 | 0.0066667 | 0 | 0 | 0 | 0 | 0 | 0 | 0 | 0
120 | 10.3 | 9 | 10.2 | 10.4 | 8.8 | 11.5 | 11.3 | 9.75 | 2 | 120 | L0(X) 1: 5; L0(X) 7: 5.2; L0(X) 3: 5.3; L0(X) 4: 5.6; L0(X) 5: 5.3; L0(X) 6: 5.1; L0(X) 7: 5.2; L0(X) 8: 4.15; L0(X) 9: 4.3 |  | 0 | 0 | 0 | 0 | 0 | 0 | 0 | 0.0083333 | 0 | 0.0083333 | 0 | 0 | 0 | 0 | 0 | 0 | 0 | 0
150 | 10.2 | 8.9 | 10.2 | 10.3 | 8.5 | 11.3 | 11.3 | 9.7 |  | 150 | L0(X) 1: 5; L0(X) 7: 5.2; L0(X) 3: 5.3; L0(X) 4: 5.6; L0(X) 5: 5.3; L0(X) 6: 5.1; L0(X) 7: 5.2; L0(X) 8: 3.9; L0(X) 9: 4.05 |  | 0.0033333 | 0.0033333 | 0 | 0 | 0 | 0 | 0.0033333 | 0.0066667 | 0 | 0.0083333 | 0 | 0 | 0 | 0 | 0 | 0 | 0 | 0
180 | 10.1 | 8.9 | 10.2 | 10.3 | 8.4 | 11.2 | 11.3 | 9.7 | 3 | 180 | L0(X) 1: 4.9; L0(X) 7: 5.1; L0(X) 3: 5.3; L0(X) 4: 5.6; L0(X) 5: 5.3; L0(X) 6: 5.1; L0(X) 7: 5.1; L0(X) 8: 3.7; L0(X) 9: 3.8 |  | 0 | 0 | 0.0033333 | 0 | 0.0016667 | 0.0033333 | 0 | 0.0066667 | 0 | 0.0066667 | 0 | 0 | 0 | 0 | 0 | 0 | 0 | 0
210 | 10.1 | 8.8 | 10.1 | 10.3 | 8.2 | 11.1 | 11.2 | 9.6 |  | 210 | L0(X) 1: 4.9; L0(X) 7: 5.1; L0(X) 3: 5.2; L0(X) 4: 5.6; L0(X) 5: 5.25; L0(X) 6: 5; L0(X) 7: 5.1; L0(X) 8: 3.5; L0(X) 9: 3.6 |  | 0.0033333 | 0.0016667 | 0 | 0.0016667 | 0.0016667 | 0 | 0.0016667 | 0.0066667 | 0 | 0.0066667 | 0 | 0 | 0 | 0 | 0 | 0 | 0 | 0
240 | 10 | 8.7 | 10.1 | 10.2 | 8.1 | 11 | 11.2 | 9.6 | 4 | 240 | L0(X) 1: 4.8; L0(X) 7: 5.05; L0(X) 3: 5.2; L0(X) 4: 5.55; L0(X) 5: 5.2; L0(X) 6: 5; L0(X) 7: 5.05; L0(X) 8: 3.3; L0(X) 9: 3.4 |  | 0 | 0.0016667 | 0 | 0.0016667 | 0 | 0 | 0.0016667 | 0.0066667 | 0 | 0.0066667 | 0 | 0 | 0 | 0 | 0 | 0 | 0 | 0
[10 empty] | 270 | L0(X) 1: 4.8; L0(X) 7: 5; L0(X) 3: 5.2; L0(X) 4: 5.5; L0(X) 5: 5.2; L0(X) 6: 5; L0(X) 7: 5; L0(X) 8: 3.1; L0(X) 9: 3.2 |  | 0 | 0 | 0.0016667 | 0 | 0 | 0.0016667 | 0.0016667 | 0.0066667 | 0 | 0.0033333 | 0 | 0 | 0 | 0 | 0 | 0 | 0 | 0
[9 empty] | 5 | 300 | L0(X) 1: 4.8; L0(X) 7: 5; L0(X) 3: 5.15; L0(X) 4: 5.5; L0(X) 5: 5.2; L0(X) 6: 4.95; L0(X) 7: 4.95; L0(X) 8: 2.9; L0(X) 9: 3.1 |  | 0.0033333 | 0.0033333 | 0.0016667 | 0 | 0 | 0.0016667 | 0.0016667 | 0.0066667 | 0 | 0.0066667 | 0 | 0 | 0 | 0 | 0 | 0 | 0 | 0
[10 empty] | 330 | L0(X) 1: 4.7; L0(X) 7: 4.9; L0(X) 3: 5.1; L0(X) 4: 5.5; L0(X) 5: 5.2; L0(X) 6: 4.9; L0(X) 7: 4.9; L0(X) 8: 2.7; L0(X) 9: 2.9 |  | 0 | 0 | 0 | 0 | 0 | 0 | 0 | 0.005 | 0 | 0.005 | 0 | 0 | 0 | 0 | 0 | 0 | 0 | 0
[9 empty] | 6 | 360 | L0(X) 1: 4.7; L0(X) 7: 4.9; L0(X) 3: 5.1; L0(X) 4: 5.5; L0(X) 5: 5.2; L0(X) 6: 4.9; L0(X) 7: 4.9; L0(X) 8: 2.55; L0(X) 9: 2.75 |  | 0.0016667 | 0.0016667 | 0 | 0.0016667 | 0 | 0.0033333 | 0.0016667 | 0.005 | 0 | 0.005 | 0 | 0 | 0 | 0 | 0 | 0 | 0 | 0
[10 empty] | 390 | L0(X) 1: 4.65; L0(X) 7: 4.85; L0(X) 3: 5.1; L0(X) 4: 5.45; L0(X) 5: 5.2; L0(X) 6: 4.8; L0(X) 7: 4.85; L0(X) 8: 2.4; L0(X) 9: 2.6 |  | 0.0016667 | 0.0016667 | 0 | 0.0016667 | 0.0016667 | 0 | 0.0016667 | 0.0066667 | 0 | 0.0033333 | 0 | 0 | 0 | 0 | 0 | 0 | 0 | 0
[9 empty] | 7 | 420 | L0(X) 1: 4.6; L0(X) 7: 4.8; L0(X) 3: 5.1; L0(X) 4: 5.4; L0(X) 5: 5.15; L0(X) 6: 4.8; L0(X) 7: 4.8; L0(X) 8: 2.2; L0(X) 9: 2.5 |  | 0 | 0 | 0.0033333 | 0 | 0.0016667 | 0.0033333 | 0 | 0.0033333 | 0 | 0.0066667 | 0 | 0 | 0 | 0 | 0 | 0 | 0 | 0
[10 empty] | 450 | L0(X) 1: 4.6; L0(X) 7: 4.8; L0(X) 3: 5; L0(X) 4: 5.4; L0(X) 5: 5.1; L0(X) 6: 4.7; L0(X) 7: 4.8; L0(X) 8: 2.1; L0(X) 9: 2.3 |  | 0.0033333 | 0.0033333 | 0 | 0 | 0 | 0.0016667 | 0.0016667 | 0.0033333 | 0 | 0.0033333 | 0 | 0 | 0 | 0 | 0 | 0 | 0 | 0
[9 empty] | 8 | 480 | L0(X) 1: 4.5; L0(X) 7: 4.7; L0(X) 3: 5; L0(X) 4: 5.4; L0(X) 5: 5.1; L0(X) 6: 4.65; L0(X) 7: 4.75; L0(X) 8: 2; L0(X) 9: 2.2 |  | 0 | 0 | 0 | 0 | 0 | 0.0016667 | 0.0016667 | 0.0033333 | 0 | 0.0033333 | 0 | 0 | 0 | 0 | 0 | 0 | 0 | 0
[10 empty] | 510 | L0(X) 1: 4.5; L0(X) 7: 4.7; L0(X) 3: 5; L0(X) 4: 5.4; L0(X) 5: 5.1; L0(X) 6: 4.6; L0(X) 7: 4.7; L0(X) 8: 1.9; L0(X) 9: 2.1 |  | 0.0016667 | 0 | 0 | 0.0016667 | 0 | 0 | 0 | 0.005 | 0 | 0.0033333 | 0 | 0 | 0 | 0 | 0 | 0 | 0 | 0
[9 empty] | 9 | 540 | L0(X) 1: 4.45; L0(X) 7: 4.7; L0(X) 3: 5; L0(X) 4: 5.35; L0(X) 5: 5.1; L0(X) 6: 4.6; L0(X) 7: 4.7; L0(X) 8: 1.75; L0(X) 9: 2
[29 empty] | mb/min | 0.086364 | 0.081818 | 0.036364 | 0.031818 | 0.027273 | 0.081818 | 0.081818 | 0.43182 | 0 | 0.4 | 0 | 0 | 0 | 0 | 0 | 0 | 0 | 0
[30 empty] | 1 | 7 | 3 | 4 | 5 | 6 | 7 | 1 | 1.5 | 1 | 2 | 3 | 4 | 5 | 6 | 7 | 1 | 1.5
[30 empty] | 0 | 0 | 0 | 0 | 0 | 0 | 0 | 0 | 0
[30 empty] | 0.086364 | 0.57273 | 0.10909 | 0.12727 | 0.13636 | 0.49091 | 0.57273 | 0.43182 | 0
dP/dt_prod
[29 empty] | dP/dt_V | #DIV/0! | #DIV/0! | #DIV/0! | #DIV/0! | #DIV/0! | #DIV/0! | #DIV/0! | #DIV/0! | #DIV/0!
[29 empty] | dP/dt_sum | #DIV/0! | #DIV/0! | #DIV/0! | #DIV/0! | #DIV/0! | #DIV/0! | #DIV/0! | #DIV/0! | #DIV/0!
[29 empty] | dP/dt_sum/V | #DIV/0! | #DIV/0! | #DIV/0! | #DIV/0! | #DIV/0! | #DIV/0! | #DIV/0! | #DIV/0! | #DIV/0!
Note on O4: Iuri Bagaturia: M004 <----> M011
Note on AI4: Iuri Bagaturia: M004 <----> M011

## Tabelle3
M004
5.5
5.5
5.45
5.4
5.4
5.4
5.4
5.4
5.35
5.3
5.3
5.3
5.25
5.2
5.2
5.2
5.15
5.1
5.1
5.1
5.1
5
5