## Electrical+Optical
C-frame | Tn-Q02-UX |  |  | Optical fibre (attenuation) |  |  |  |  | HV | HV | Low voltage |  | Gas tightness
[9 empty] | Cabel con. | 1800V | 7V/4,1 A | 7V/2,1 A | [mbar/min@ 1bar]
N | Layer | Quarter | Module | Colour | dBm | dB | dBm | dB |  | Imax , nA | "+6V" | "-6V" | F-modules | S-modules
1 | L0(X) | 2 (U) | M | blue | -32.33 | -5.9 |  |  | OK | 0.3 | 6.28 | -6.65
2 | L0(X) | 2 (U) | M | orange | -33.56 | -7.16 |  |  | OK | 0.7 | 6.29 | -6.65
3 | L0(X) | 2 (U) | M | green | -30.54 | -4.14 |  |  | OK | 0.4 | 6.26 | -6.65
4 | L0(X) | 2 (U) | M | brown | -29.55 | -3.15 |  |  | OK | 0.5 | 6.28 | -6.66
5 | L0(X) | 2 (U) | M | grey | -28.18 | -1.76 |  |  | OK | 0.3 | 6.29 | -6.65
6 | L0(X) | 2 (U) | M | white | -28.59 | -2.18 |  |  | OK | 0.6 | 6.28 | -6.66
7 | L0(X) | 2 (U) | M | red | -27.46 | -1.06 |  |  | OK | 0.2 | 6.28 | -6.65
8 | L0(X) | 2 (U) | W | blac2 | -26.78 | -0.38 |  |  | OK | 0.6 | 6.28 | -6.65
9 | L0(X) | 2 (U) | W | yellow | -29.05 | -2.65 |  |  | OK | 0.3 | 6.3 | -6.65
|  |  |  | max | -26.78 | -0.38 | 0 | 0 |  | 0.2 | 6.3 | -6.65
|  |  |  | min | -33.56 | -7.16 | 0 | 0 |  | 0.7 | 6.26 | -6.66
-6H<-->-6R
1 | L0(X) | 0 (L) | M | blue | -25.15 | 1.26 |  |  | OK | 0.4 | 6.18 | -6.64
2 | L0(X) | 0 (L) | M | orange | -25.89 | 0.52 |  |  | OK | 0.5 | 6.26 | -6.64
3 | L0(X) | 0 (L) | M | green | -23.82 | 2.58 |  |  | OK | 0.4 | 6.29 | -6.63
4 | L0(X) | 0 (L) | M | brown | -26.18 | 0.22 |  |  | OK | 0.4 | 6.29 | -6.65
5 | L0(X) | 0 (L) | M | grey | -25.62 | 0.78 |  |  | OK | 0.3 | 6.29 | -6.64
6 | L0(X) | 0 (L) | M | white | -24.84 | 1.56 |  |  | OK | 0.4 | 6.25 | -6.64
7 | L0(X) | 0 (L) | M | red | -24.86 | 1.55 |  |  | OK | 0.2 | 6.24 | -6.64
8 | L0(X) | 0 (L) | W | blac2 | -25.28 | 1.13 |  |  | OK | 0.4 | 6.28 | -6.64
9 | L0(X) | 0 (L) | W | yellow | -25.08 | 1.33 |  |  | OK | 0.4 | 6.29 | -6.64
|  |  |  | max | -26.18 | 0.22 | 0 | 0 |  | 0.2 | 6.18 | -6.65
|  |  |  | min | -23.82 | 2.58 | 0 | 0 |  | 0.5 | 6.29 | -6.63
1 | L1(U) | 2 (U) | M | blue | -25.79 | 0.64 |  |  | OK | 0.2 | 6.27 | -6.65
2 | L1(U) | 2 (U) | M | orange | -26.32 | 0.09 |  |  | OK | 0.5 | 6.27 | -6.65
3 | L1(U) | 2 (U) | M | green | -24.83 | 1.57 |  |  | OK | 0.2 | 6.27 | -6.64
4 | L1(U) | 2 (U) | M | brown | -25.77 | 0.67 |  |  | FE-4-P1 | 0.8 | 6.27 | -6.65
5 | L1(U) | 2 (U) | M | grey | -23.77 | 2.64 |  |  | OK | 0.2 | 6.24 | -6.63
6 | L1(U) | 2 (U) | M | white | -25.92 | 0.49 |  |  | OK | 0.3 | 6.28 | -6.65
7 | L1(U) | 2 (U) | M | red | -24.6 | 1.81 |  |  | OK | 0.2 | 6.26 | -6.65
8 | L1(U) | 2 (U) | W | blac2 | -25.18 | 1.22 |  |  | OK | 0.3 | 6.27 | -6.65
9 | L1(U) | 2 (U) | W | yellow | -25.07 | 1.34 |  |  | OK | 0.2 | 6.26 | -6.65
|  |  |  | max | -26.32 | 0.09 | 0 | 0 |  | 0.2 | 6.24 | -6.65
|  |  |  | min | -23.77 | 2.64 | 0 | 0 |  | 0.8 | 6.28 | -6.63
-6H<-->-6R
1 | L1(U) | 0 (L) | M | blue | -26.4 | 0.01 |  |  | OK | 0.3 | 6.27 | -6.64
2 | L1(U) | 0 (L) | M | orange | -26.62 | -0.22 |  |  | OK | 0.5 | 6.29 | -6.64
3 | L1(U) | 0 (L) | M | green | -26.66 | -0.26 |  |  | OK | 0.3 | 6.29 | -6.64
4 | L1(U) | 0 (L) | M | brown | -24.59 | 1.85 |  |  | OK | 0.4 | 6.29 | -6.64
5 | L1(U) | 0 (L) | M | grey | -25.03 | 1.31 |  |  | OK | 0.2 | 6.25 | -6.64
6 | L1(U) | 0 (L) | M | white | -24.02 | 2.39 |  |  | OK | 0.4 | 6.29 | -6.64
7 | L1(U) | 0 (L) | M | red | -23.99 | 2.43 |  |  | OK | 0.2 | 6.28 | -6.64
8 | L1(U) | 0 (L) | W | blac2 | -25.75 | 0.65 |  |  | OK | 0.3 | 6.29 | -6.64
9 | L1(U) | 0 (L) | W | yellow | -25.13 | 1.27 |  |  | FE-9-P2 | 0.2 | 6.29 | -6.62
|  |  |  | max | -26.66 | -0.26 | 0 | 0 |  | 0.2 | 6.25 | -6.64
|  |  |  | min | -23.99 | 2.43 | 0 | 0 |  | 0.5 | 6.29 | -6.62
Note on K31: Iuri Bagaturia: no conection.
Note on K48: Iuri Bagaturia: no conection.
Note on L31: Iuri Bagaturia: 1800 V --> 1800 V ???
Note on L48: Iuri Bagaturia: 1800 V --> 1500 V

## GasTightness
[10 empty] | Layer > | L0(X) | [8 empty] | L1(U)
Layer > | L0(X) | L0(X) | L0(X) | L0(X) | L1(U) | L1(U) | L1(U) | L1(U) |  | Nmeas. > | 1 | 2 | 3 | 4 | 5 | 6 | 7 | 8 | 9 | 1 | 2 | 3 | 4 | 5 | 6 | 7 | 8 | 9
Tube > | F-Low | S-Low | F-Up | S-Up | F-Low | S-Low | F-Up | S-Up |  | Time | L0(X) 1: Pressure , mb |  | dP/dt , mb/sec
Time, sec | P , mb | P , mb | P , mb | P , mb | P , mb | P , mb | P , mb | P , mb | min | sec | M | M | M | M | M | M | M | war/ | war/ | M | M | M | M | M | M | M | war/ | war/ |  | M | M | M | M | M | M | M | war/ | war/ | M | M | M | M | M | M | M | war/ | war/
0 | 10.6 | 9.3 | 10.4 | 10.5 | 9.6 | 11.8 | 11.5 | 9.9 |  | 0 | [19 empty] | 0 | 0 | 0 | 0 | 0 | 0 | 0 | 0 | 0 | 0 | 0 | 0 | 0 | 0 | 0 | 0 | 0 | 0
10 | 10.6 | 9.3 | 10.4 | 10.5 | 9.5 | 11.8 | 11.5 | 9.9 |  | 10 | [19 empty] | 0 | 0 | 0 | 0 | 0 | 0 | 0 | 0 | 0 | 0 | 0 | 0 | 0 | 0 | 0 | 0 | 0 | 0
20 | 10.5 | 9.3 | 10.3 | 10.5 | 9.4 | 11.8 | 11.5 | 9.9 |  | 20 | [19 empty] | 0 | 0 | 0 | 0 | 0 | 0 | 0 | 0 | 0 | 0 | 0 | 0 | 0 | 0 | 0 | 0 | 0 | 0
30 | 10.5 | 9.3 | 10.3 | 10.5 | 9.3 | 11.7 | 11.4 | 9.9 |  | 30 | [19 empty] | 0 | 0 | 0 | 0 | 0 | 0 | 0 | 0 | 0 | 0 | 0 | 0 | 0 | 0 | 0 | 0 | 0 | 0
40 | 10.5 | 9.2 | 10.3 | 10.5 | 9.3 | 11.7 | 11.4 | 9.9 |  | 40 | [19 empty] | 0 | 0 | 0 | 0 | 0 | 0 | 0 | 0 | 0 | 0 | 0 | 0 | 0 | 0 | 0 | 0 | 0 | 0
50 | 10.5 | 9.2 | 10.3 | 10.5 | 9.2 | 11.7 | 11.4 | 9.9 |  | 50 | [19 empty] | 0 | 0 | 0 | 0 | 0 | 0 | 0 | 0 | 0 | 0 | 0 | 0 | 0 | 0 | 0 | 0 | 0 | 0
60 | 10.4 | 9.2 | 10.3 | 10.5 | 9.15 | 11.7 | 11.4 | 9.8 | 1 | 60 | [19 empty] | 0 | 0 | 0 | 0 | 0 | 0 | 0 | 0 | 0 | 0 | 0 | 0 | 0 | 0 | 0 | 0 | 0 | 0
90 | 10.4 | 9.1 | 10.3 | 10.4 | 8.9 | 11.6 | 11.4 | 9.8 |  | 90 | [19 empty] | 0 | 0 | 0 | 0 | 0 | 0 | 0 | 0 | 0 | 0 | 0 | 0 | 0 | 0 | 0 | 0 | 0 | 0
120 | 10.3 | 9 | 10.2 | 10.4 | 8.8 | 11.5 | 11.3 | 9.75 | 2 | 120 | [19 empty] | 0 | 0 | 0 | 0 | 0 | 0 | 0 | 0 | 0 | 0 | 0 | 0 | 0 | 0 | 0 | 0 | 0 | 0
150 | 10.2 | 8.9 | 10.2 | 10.3 | 8.5 | 11.3 | 11.3 | 9.7 |  | 150 | [19 empty] | 0 | 0 | 0 | 0 | 0 | 0 | 0 | 0 | 0 | 0 | 0 | 0 | 0 | 0 | 0 | 0 | 0 | 0
180 | 10.1 | 8.9 | 10.2 | 10.3 | 8.4 | 11.2 | 11.3 | 9.7 | 3 | 180 | [19 empty] | 0 | 0 | 0 | 0 | 0 | 0 | 0 | 0 | 0 | 0 | 0 | 0 | 0 | 0 | 0 | 0 | 0 | 0
210 | 10.1 | 8.8 | 10.1 | 10.3 | 8.2 | 11.1 | 11.2 | 9.6 |  | 210 | [19 empty] | 0 | 0 | 0 | 0 | 0 | 0 | 0 | 0 | 0 | 0 | 0 | 0 | 0 | 0 | 0 | 0 | 0 | 0
240 | 10 | 8.7 | 10.1 | 10.2 | 8.1 | 11 | 11.2 | 9.6 | 4 | 240 | [19 empty] | 0 | 0 | 0 | 0 | 0 | 0 | 0 | 0 | 0 | 0 | 0 | 0 | 0 | 0 | 0 | 0 | 0 | 0
[10 empty] | 270 | [19 empty] | 0 | 0 | 0 | 0 | 0 | 0 | 0 | 0 | 0 | 0 | 0 | 0 | 0 | 0 | 0 | 0 | 0 | 0
[9 empty] | 5 | 300 | [19 empty] | 0 | 0 | 0 | 0 | 0 | 0 | 0 | 0 | 0 | 0 | 0 | 0 | 0 | 0 | 0 | 0 | 0 | 0
[10 empty] | 330 | [19 empty] | 0 | 0 | 0 | 0 | 0 | 0 | 0 | 0 | 0 | 0 | 0 | 0 | 0 | 0 | 0 | 0 | 0 | 0
[9 empty] | 6 | 360 | [19 empty] | 0 | 0 | 0 | 0 | 0 | 0 | 0 | 0 | 0 | 0 | 0 | 0 | 0 | 0 | 0 | 0 | 0 | 0
[10 empty] | 390 | [19 empty] | 0 | 0 | 0 | 0 | 0 | 0 | 0 | 0 | 0 | 0 | 0 | 0 | 0 | 0 | 0 | 0 | 0 | 0
[9 empty] | 7 | 420 | [19 empty] | 0 | 0 | 0 | 0 | 0 | 0 | 0 | 0 | 0 | 0 | 0 | 0 | 0 | 0 | 0 | 0 | 0 | 0
[10 empty] | 450 | [19 empty] | 0 | 0 | 0 | 0 | 0 | 0 | 0 | 0 | 0 | 0 | 0 | 0 | 0 | 0 | 0 | 0 | 0 | 0
[9 empty] | 8 | 480 | [19 empty] | 0 | 0 | 0 | 0 | 0 | 0 | 0 | 0 | 0 | 0 | 0 | 0 | 0 | 0 | 0 | 0 | 0 | 0
[10 empty] | 510 | [19 empty] | 0 | 0 | 0 | 0 | 0 | 0 | 0 | 0 | 0 | 0 | 0 | 0 | 0 | 0 | 0 | 0 | 0 | 0
[9 empty] | 9 | 540
[29 empty] | mb/min | 0 | 0 | 0 | 0 | 0 | 0 | 0 | 0 | 0 | 0 | 0 | 0 | 0 | 0 | 0 | 0 | 0 | 0
[30 empty] | 1 | 2 | 3 | 4 | 5 | 6 | 7 | 1 | 1.5 | 1 | 2 | 3 | 4 | 5 | 6 | 7 | 1 | 1.5
[30 empty] | 0 | 0 | 0 | 0 | 0 | 0 | 0 | 0 | 0
[30 empty] | 0 | 0 | 0 | 0 | 0 | 0 | 0 | 0 | 0
dP/dt_prod
[29 empty] | dP/dt_V | 1: #DIV/0!; 2: #DIV/0!; 3: #DIV/0!; 4: #DIV/0!; 5: #DIV/0!; 6: #DIV/0!; 7: #DIV/0!; 1: #DIV/0!; 1.5: #DIV/0!
[29 empty] | dP/dt_sum | 1: #DIV/0!; 2: #DIV/0!; 3: #DIV/0!; 4: #DIV/0!; 5: #DIV/0!; 6: #DIV/0!; 7: #DIV/0!; 1: #DIV/0!; 1.5: #DIV/0!
[29 empty] | dP/dt_sum/V | 1: #DIV/0!; 2: #DIV/0!; 3: #DIV/0!; 4: #DIV/0!; 5: #DIV/0!; 6: #DIV/0!; 7: #DIV/0!; 1: #DIV/0!; 1.5: #DIV/0!